## Troškovnik
Prilog II - TROŠKOVNIK - SPECIFIKACIJA ROBE | [5 empty] | prosinac/2025.
Naručitelj: SVEUČILIŠTE U SPLITU
STUDENTSKI CENTAR SPLIT
CVITE FISKOVIĆA 3
OIB: 25975412650
PREDMET NABAVE: HLADNJACI ZA STUDENTSKE SOBE
za potrebe Studentskog centra Split
Grupa 1, za potrebe studentskog doma dr. Franjo Tuđman
Jedinična cijena (bez Pdv-a) u EUR
Rb | NAZIV PROIZVODA | Jed. mj | Točna količina |  | Ukupna cijena (bez Pdv-a) u EUR | Ponuđeni model
1 | 2 | 3 | 4 | 5 | 6 (4 x 5) | 7
1. | hladnjak/mini bar bez ledenice, kapacitet min. 40 l, podesivi termostat, reverzibilna vrata s policom za bocu, unutarnje osvjetljenje, nivo buke do 42dB. Kompresijski rashladni sustav. Neto težina do 18 kg. Snaga min. 60 W. Napon 220-240 V/50HZ, dimenzije: širina do 440 mm, visina 500-555 mm, dubine do 480mm. Jamstvo minimalno 12 mj. | kom | 30 |  | 0
Cijena ponude bez PDV-a u EUR (brojkama): |  |  |  |  | 0
Iznos PDV-a u EUR (brojkama): |  |  |  |  | 0
Ukupna cijena sa PDV-om u EUR (brojkama): |  |  |  |  | 0
U cijenu treba biti uključena isporuka i unos na adresu naručitelja kao i svi eventualni drugi troškovi.
___________________________
U ______________ , prosinac 2025. god. |  |  |  | potpis i pečat
STUDENTSKI CENTAR U SPLITU
Cvite Fiskovića 3, 21 000 Split
www.scst.hr
Telefon: 021/361-853 i 021/362-946
Faks: 021/362-770
protokol@scst.hr